## Foglio1
Specifiche minime nuovo data logger
Processore | 32 bit
memoria interna | min. 64MB
memoria esterna | min. 2GB
porte di comunicazione | 2 RS232, 1 Ethernet 1 RS485 1 USB 1 SDI-12
ingressi analogici | 14
ingressi digitali | 8
uscite digitali | 8
convertitore A/D | 24 bit
interfaccia utente | display LCD da esterno taouchscrenn o con tastiera fisica
protezione segnali | optoisolamento
temperatura operativa | -30°C / +70°C
alimentazione | sistema combinato: - da rete (ove presente) - fotovoltaico - batteria
autonomia di funzionamento | 10 gg con la sola batteria
Modem | LTE
contenitore da esterno | IP 65
Specifiche sistema di alimentazione
Pannello FTV
Potenza | max 50W
Tensione | 12V
tipo | policristallino
Batteria
tensione | 12V
amperaggio | max110Ah
Specifiche minime sensore di temperatura aria
campo di misura | -30°C / + 60°C
elemento sensibile | termoresistenza al platino Pt100 classe 1/3 DIN
precisione | 0,1°C (@ 0°C)
risoluzione | 0,1 °C
accuratezza | 0,1 °C
uscita elettrica | Pt100 1/3DIN resistiva su 4 fili
Specifiche minime sensore pioggia
tipo trasduttore | pluviometro a bascula
temperatura di esercizio | -30°C / + 60°C
uscita elettrica | doppia uscita a contatto con isolamento galvanico
riscaldatore | 24Vac - 450W con termostato regolato per temperature comprese tra 4 e 6°C
Specifiche minime sensore umidità relativa aria
tipo trasduttore | polimero igroscopico
principio di misura | variazione di capacità elettrica
uscita elettrica | 0-1V su tre fili
Intensità vento ultrasonico
campo di misura | 0 -75m/s
sensibilità | 0,01m/s
accuratezza | ±0,3m/s o 3% (0 ÷ 35m/s). ±5% > 35m/s
risoluzione | 0,1 m/s su tutto il range di misura
temperatura di esercizio | - 40°C / + 60°C
alimentazione | 12Vdc senza riscaldamento 24Vdc con riscaldamento
riscaldamento | 20VA @ 24Vdc
interfaccia | RS 485/SDI-12
Direzione vento ultrasonico
campo di misura | 0 ÷ 359,9
sensibilità | 0,1°
accuratezza | < 3°
risoluzione | 0,1°
temperatura di esercizio | - 40°C / + 60°C
alimentazione | 12Vdc senza riscaldamento 24Vdc con riscaldamento
riscaldamento | 20VA @ 24Vdc
interfaccia | RS 485/SDI-12